## Hoja 1
USE012 | Ud |  | Estación depuradora biológica.
Estación depuradora biológica de aguas residuales, tecnología VFL, capacidad para 40 a 120 usuarios (H.E.), carga media de materia orgánica contaminante (DBO5) de 7,2 kg/día y caudal máximo de agua depurada de 16200 litros/día.
Código |  | Unidad |  | Descripción | Rendimiento | Precio unitario | Importe
1 |  |  |  | Materiales
mt46edb010l |  | Ud |  | Estación depuradora biológica de aguas residuales, tecnología VFL, capacidad para 40 a 120 usuarios (H.E.), carga media de materia orgánica contaminante (DBO5) de 7,2 kg/día y caudal máximo de agua depurada de 16200 litros/día, equipada con una estación de bombeo, un reactor biológico tipo AT, un compresor y un depósito de fangos. | 1 | 54394.5 | 54394.5
[5 empty] | Subtotal materiales: |  | 54394.5
2 |  |  |  | Equipo y maquinaria
mq04cag010a |  | h |  | Camión con grúa de hasta 6 t. | 1.007 | 55.34 | 55.73
[5 empty] | Subtotal equipo y maquinaria: |  | 55.73
3 |  |  |  | Mano de obra
mo008 |  | h |  | Plomero. | 8.197 | 13.32 | 109.18
mo107 |  | h |  | Principiante de plomería. | 8.197 | 8.23 | 67.46
mo003 |  | h |  | Instalador electricista. | 2.049 | 13.32 | 27.29
mo102 |  | h |  | Principiante de electricista. | 2.049 | 8.23 | 16.86
[5 empty] | Subtotal mano de obra: |  | 220.79
4 |  |  |  | Herramientas
|  | % |  | Herramientas | 2 | 54671 | 1093.42
Coste de mantenimiento decenal: $ 22.863,42 en los primeros 10 años. |  |  |  |  | Costos directos (1+2+3+4): |  | 55764.4