## Hoja 1
USE012 | Ud |  | Estación depuradora biológica.
Estación depuradora biológica de aguas residuales, tecnología VFL, capacidad para 3 a 8 usuarios (H.E.), carga media de materia orgánica contaminante (DBO5) de 0,48 kg/día y caudal máximo de agua depurada de 1200 litros/día.
Código |  | Unidad |  | Descripción | Rendimiento | Precio unitario | Importe
1 |  |  |  | Materiales
mt46edb010c |  | Ud |  | Estación depuradora biológica de aguas residuales, tecnología VFL, capacidad para 3 a 8 usuarios (H.E.), carga media de materia orgánica contaminante (DBO5) de 0,48 kg/día y caudal máximo de agua depurada de 1200 litros/día, equipada con un reactor biológico tipo AT y un compresor. | 1 | 6782.19 | 6782.19
[5 empty] | Subtotal materiales: |  | 6782.19
2 |  |  |  | Mano de obra
mo008 |  | h |  | Plomero. | 3.074 | 13.32 | 40.95
mo107 |  | h |  | Principiante de plomería. | 3.074 | 8.23 | 25.3
mo003 |  | h |  | Instalador electricista. | 2.049 | 13.32 | 27.29
mo102 |  | h |  | Principiante de electricista. | 2.049 | 8.23 | 16.86
[5 empty] | Subtotal mano de obra: |  | 110.4
3 |  |  |  | Herramientas
|  | % |  | Herramientas | 2 | 6892.59 | 137.85
Coste de mantenimiento decenal: $ 2.882,48 en los primeros 10 años. |  |  |  |  | Costos directos (1+2+3): |  | 7030.44