## Hoja 1
USE012 | Ud |  | Estación depuradora biológica.
Estación depuradora biológica de aguas residuales, tecnología VFL, capacidad para 10 a 30 usuarios (H.E.), carga media de materia orgánica contaminante (DBO5) de 1,5 kg/día y caudal máximo de agua depurada de 3750 litros/día.
Código |  | Unidad |  | Descripción | Rendimiento | Precio unitario | Importe
1 |  |  |  | Materiales
mt46edb010g |  | Ud |  | Estación depuradora biológica de aguas residuales, tecnología VFL, capacidad para 10 a 30 usuarios (H.E.), carga media de materia orgánica contaminante (DBO5) de 1,5 kg/día y caudal máximo de agua depurada de 3750 litros/día, equipada con un reactor biológico tipo AT y un compresor. | 1 | 18570.9 | 18570.9
[5 empty] | Subtotal materiales: |  | 18570.9
2 |  |  |  | Equipo y maquinaria
mq04cag010a |  | h |  | Camión con grúa de hasta 6 t. | 0.504 | 55.34 | 27.89
[5 empty] | Subtotal equipo y maquinaria: |  | 27.89
3 |  |  |  | Mano de obra
mo008 |  | h |  | Plomero. | 5.123 | 13.32 | 68.24
mo107 |  | h |  | Principiante de plomería. | 5.123 | 8.23 | 42.16
mo003 |  | h |  | Instalador electricista. | 2.049 | 13.32 | 27.29
mo102 |  | h |  | Principiante de electricista. | 2.049 | 8.23 | 16.86
[5 empty] | Subtotal mano de obra: |  | 154.55
4 |  |  |  | Herramientas
|  | % |  | Herramientas | 2 | 18753.3 | 375.07
Coste de mantenimiento decenal: $ 7.842,63 en los primeros 10 años. |  |  |  |  | Costos directos (1+2+3+4): |  | 19128.4