## Hoja 1
USE015 | Ud |  | Depósito de almacenamiento de agua depurada.
Depósito de almacenamiento de agua depurada de polietileno de alta densidad, de 1150 litros.
Código |  | Unidad |  | Descripción | Rendimiento | Precio unitario | Importe
1 |  |  |  | Materiales
mt46fer030a |  | Ud |  | Depósito de almacenamiento de agua depurada de polietileno de alta densidad, de 1150 litros, formado por un tanque. | 1 | 912.93 | 912.93
mt46fer040 |  | Ud |  | Tapa de registro, de 600 mm de diámetro. | 1 | 100.24 | 100.24
mt36tie010be |  | m |  | Tubo de PVC, serie B, de 40 mm de diámetro y 3 mm de espesor, con extremo abocardado, con el precio incrementado el 20% en concepto de accesorios y piezas especiales. | 3 | 2.86 | 8.58
mt11var009 |  | l |  | Líquido limpiador para pegado mediante adhesivo de tubos y accesorios de PVC. | 0.03 | 52.39 | 1.57
mt11var010 |  | l |  | Adhesivo para tubos y accesorios de PVC. | 0.24 | 66.77 | 16.02
[5 empty] | Subtotal materiales: |  | 1039.34
2 |  |  |  | Mano de obra
mo008 |  | h |  | Plomero. | 1.223 | 17.64 | 21.57
mo107 |  | h |  | Principiante de plomería. | 1.223 | 10.99 | 13.44
[5 empty] | Subtotal mano de obra: |  | 35.01
3 |  |  |  | Herramientas
|  | % |  | Herramientas | 2 | 1074.35 | 21.49
Coste de mantenimiento decenal: $ 120,54 en los primeros 10 años. |  |  |  |  | Costos directos (1+2+3): |  | 1095.84