## Hoja 1
USE015 | Ud |  | Depósito de almacenamiento de agua depurada.
Depósito de almacenamiento de agua depurada de polietileno de alta densidad, de 3000 litros.
Código |  | Unidad |  | Descripción | Rendimiento | Precio unitario | Importe
1 |  |  |  | Materiales
mt46fer030d |  | Ud |  | Depósito de almacenamiento de agua depurada de polietileno de alta densidad, de 3000 litros, formado por dos tanques. | 1 | 2268.07 | 2268.07
mt46fer040a |  | Ud |  | Tapa de registro y marco de fundición dúctil, de 650 mm de diámetro. | 1 | 139.25 | 139.25
mt36tie010be |  | m |  | Tubo de PVC, serie B, de 40 mm de diámetro y 3 mm de espesor, con extremo abocardado, con el precio incrementado el 20% en concepto de accesorios y piezas especiales. | 3 | 2.91 | 8.73
mt11var009 |  | l |  | Líquido limpiador para pegado mediante adhesivo de tubos y accesorios de PVC. | 0.03 | 17.32 | 0.52
mt11var010 |  | l |  | Adhesivo para tubos y accesorios de PVC. | 0.24 | 26.39 | 6.33
[5 empty] | Subtotal materiales: |  | 2422.9
2 |  |  |  | Mano de obra
mo008 |  | h |  | Plomero. | 1.668 | 8.51 | 14.19
mo107 |  | h |  | Principiante de plomería. | 1.668 | 5.19 | 8.66
[5 empty] | Subtotal mano de obra: |  | 22.85
3 |  |  |  | Herramientas
|  | % |  | Herramientas | 2 | 2445.75 | 48.92
Coste de mantenimiento decenal: $ 274,41 en los primeros 10 años. |  |  |  |  | Costos directos (1+2+3): |  | 2494.67