## Hoja 1
USF010 | Ud | Equipo de depuración con trampa de grasas, fosa séptica y filtro biológico anaeróbico.
Equipo de depuración de polietileno de alta densidad formado por trampa de grasas, fosa séptica y filtro anaeróbico, hasta 5 usuarios.
Código |  | Unidad | Descripción | Rendimiento | Precio unitario | Importe
1 |  |  | Materiales
mt01ara010 |  | m³ | Arena de 0 a 5 mm de diámetro. | 0.8 | 15.61 | 12.49
mt46fgp010a |  | Ud | Trampa de grasas de polietileno de alta densidad para pretratamiento de aguas residuales grises, volumen 100 l, capacidad para 5 usuarios (H.E.). | 1 | 269.28 | 269.28
mt46fsp010a |  | Ud | Fosa séptica de polietileno de alta densidad para tratamiento anaeróbico por digestión, volumen 400 l, capacidad para 5 usuarios (H.E.). | 1 | 555.56 | 555.56
mt46fbp010a |  | Ud | Filtro biológico de polietileno de alta densidad para tratamiento secundario anaeróbico por digestión, volumen 500 l, capacidad para 5 usuarios (H.E.). | 1 | 882.23 | 882.23
mt01arr010b |  | t | Grava de cantera, de 20 a 30 mm de diámetro. | 2 | 9.39 | 18.78
mt10haf100knc |  | m³ | Concreto f'c=280 kg/cm² (4000 psi), clase de exposición F0 S1 P1 C1, tamaño máximo del agregado 25 mm (1" ASTM Nº 57), consistencia blanda, premezclado, según ACI 318. | 0.8 | 132.4 | 105.92
mt07ame120hh |  | m² | Malla electrosoldada tipo 6x6 3/3 de acero Grado 70, con varillas corrugadas espaciadas 15,24x15,24 cm de 6,2 mm de diámetro, según ASTM A 185 y ASTM A 497. | 4 | 3.68 | 14.72
mt46fwa010 |  | Ud | Caja de registro de registro, tuberías y elementos de conexión. | 5 | 127.55 | 637.75
|  |  |  | Subtotal materiales: |  | 2496.73
2 |  |  | Equipo y maquinaria
mq01ret020c |  | h | Retrocargadora sobre neumáticos, de 74,9 kW. | 0.907 | 42.95 | 38.96
|  |  |  | Subtotal equipo y maquinaria: |  | 38.96
3 |  |  | Mano de obra
mo041 |  | h | Albañil de obra civil. | 2.085 | 8.23 | 17.16
mo087 |  | h | Principiante de albañilería de obra civil. | 2.085 | 5.2 | 10.84
mo008 |  | h | Plomero. | 2.502 | 8.51 | 21.29
mo107 |  | h | Principiante de plomería. | 2.502 | 5.19 | 12.99
|  |  |  | Subtotal mano de obra: |  | 62.28
4 |  |  | Herramientas
|  | % | Herramientas | 2 | 2597.97 | 51.96
Coste de mantenimiento decenal: $ 1.086,47 en los primeros 10 años. |  |  |  | Costos directos (1+2+3+4): |  | 2649.93