## Hoja 1
UTP010 |  |  | m² | Barrera acústica.
Barrera acústica, realizada con paneles modulares, modelo Noi Stop Green "ROCKWOOL", de 200x90x11,6 cm, con aislamiento a ruido aéreo 24 dB, formados por núcleo de lana de roca, dispuesto entre dos láminas de acero galvanizado, revestidas con una red de polietileno de color verde, fijada a una base de concreto f'c=210 kg/cm² (3000 psi), clase de exposición F0 S0 P0 C0, tamaño máximo del agregado 25 mm (1" ASTM Nº 57), consistencia plástica.
Descompuesto | Ud | Descomposición |  |  | Rend. | Precio unitario | Precio partida
mt16lrb010Ea | m² | Panel modular para barrera acústica, modelo Noi Stop Green "ROCKWOOL", de 200x90x11,6 cm, con aislamiento a ruido aéreo 24 dB, formado por núcleo de lana de roca, dispuesto entre dos láminas de acero galvanizado, revestidas con una red de polietileno de color verde; incluso soportes para facilitar el crecimiento de la vegetación y la integración paisajística. |  |  | 1.05 | 203.57 | 213.75
mt10hmf100anc | m³ | Concreto simple f'c=210 kg/cm² (3000 psi), clase de exposición F0 S0 P0 C0, tamaño máximo del agregado 25 mm (1" ASTM Nº 57), consistencia plástica, premezclado, según ACI 318. |  |  | 0.04 | 129.55 | 5.18
mo019 | h | Albañil. |  |  | 0.468 | 12.79 | 5.99
mo075 | h | Principiante de albañilería. |  |  | 0.468 | 8.41 | 3.94
| % | Medios auxiliares |  |  | 2 | 228.86 | 4.58
| % | Costes indirectos |  |  | 3 | 233.44 | 7
Coste de mantenimiento decenal: $ 24,04 en los primeros 10 años. | [5 empty] | Total: | 240.44