## Hoja 1
UVP010 | Ud | Puerta cancela en vallado de terreno.
Puerta cancela de lámina de acero galvanizado, acabado lacado, de una hoja proyectable, dimensiones 300x200 cm, perfiles rectangulares en marco zócalo inferior realizado con lámina acanalada de 1,2 mm de espesor a dos caras, para acceso de vehículos. Apertura manual. Incluso bisagras o anclajes metálicos laterales de los bastidores, armadura portante de la cancela y recibidos a obra, elementos de anclaje, herrajes de seguridad y cierre, acabado con imprimación antioxidante y accesorios.
Código |  | Unidad | Descripción | Rendimiento | Precio unitario | Importe
1 |  |  | Materiales
mt10hmf100arb |  | m³ | Concreto simple f'c=245 kg/cm² (3500 psi), clase de exposición F0 S0 P0 C0, tamaño máximo del agregado 25 mm (1" ASTM Nº 57), consistencia blanda, premezclado, según ACI 318. | 0.09 | 125.92 | 11.33
mt08aaa010a |  | m³ | Agua. | 0.012 | 2 | 0.02
mt01arg005a |  | t | Arena de cantera, para mortero preparado en obra. | 0.098 | 23.51 | 2.3
mt08cem000h |  | kg | Cemento gris en sacos. | 15 | 0.19 | 2.85
mt26vpc010a |  | m² | Puerta cancela metálica en valla exterior, para acceso de vehículos, una hoja proyectable, de lámina de acero galvanizado, acabado lacado con bisagras o anclajes metálicos laterales de los bastidores, armadura portante de la cancela, elementos de anclaje, herrajes de seguridad y cierre, acabado con imprimación antioxidante y accesorios. | 6 | 499.57 | 2997.42
|  |  |  | Subtotal materiales: |  | 3013.92
2 |  |  | Equipo y maquinaria
mq06hor010 |  | h | Concretera eléctrica con una capacidad de amasado de 160 l. | 0.042 | 4 | 0.17
|  |  |  | Subtotal equipo y maquinaria: |  | 0.17
3 |  |  | Mano de obra
mo041 |  | h | Albañil de obra civil. | 3.363 | 17.17 | 57.74
mo087 |  | h | Principiante de albañilería de obra civil. | 3.852 | 11.01 | 42.41
mo018 |  | h | Cerrajero. | 1.101 | 17.39 | 19.15
mo059 |  | h | Principiante de cerrajero. | 1.101 | 11.03 | 12.14
|  |  |  | Subtotal mano de obra: |  | 131.44
4 |  |  | Herramientas
|  | % | Herramientas | 2 | 3145.53 | 62.91
Coste de mantenimiento decenal: $ 449,18 en los primeros 10 años. |  |  |  | Costos directos (1+2+3+4): |  | 3208.44