## Hoja 1
UVP020 | Ud | Puerta cancela en vallado de terreno de malla metálica.
Puerta cancela constituida por marcos de tubo de acero galvanizado de 40x20x1,5 mm y 30x15x1,5 mm, bastidor de tubo de acero galvanizado de 40x40x1,5 mm con pletina de 40x4 mm y por malla de simple torsión, de 8 mm de paso de malla y 1,1 mm de diámetro, acabado galvanizado, fijada a los marcos y atirantada, para acceso peatonal en vallado de terreno de malla metálica. Incluso postes de refuerzo, concreto f'c=210 kg/cm² (3000 psi), clase de exposición F0 S0 P0 C0, tamaño máximo del agregado 25 mm (1" ASTM Nº 57), consistencia blanda para recibido de los postes y accesorios de fijación y montaje.
Código |  | Unidad | Descripción | Rendimiento | Precio unitario | Importe
1 |  |  | Materiales
mt10hmf100anb |  | m³ | Concreto simple f'c=210 kg/cm² (3000 psi), clase de exposición F0 S0 P0 C0, tamaño máximo del agregado 25 mm (1" ASTM Nº 57), consistencia blanda, premezclado, según ACI 318. | 0.1 | 122.05 | 12.21
mt52vst030m |  | Ud | Poste interior de refuerzo de tubo de acero galvanizado, de 48 mm de diámetro y 1,5 mm de espesor, altura 2 m. | 2 | 23.26 | 46.52
mt52vst040aa |  | Ud | Puerta cancela constituida por marcos de tubo de acero galvanizado de 40x20x1,5 mm y 30x15x1,5 mm, bastidor de tubo de acero galvanizado de 40x40x1,5 mm con pletina de 40x4 mm y por malla de simple torsión, de 8 mm de paso de malla y 1,1 mm de diámetro, acabado galvanizado, fijada a los marcos y atirantada, para el acceso de peatones. | 1 | 193.51 | 193.51
|  |  |  | Subtotal materiales: |  | 252.24
2 |  |  | Mano de obra
mo041 |  | h | Albañil de obra civil. | 0.204 | 17.17 | 3.5
mo087 |  | h | Principiante de albañilería de obra civil. | 0.204 | 11.01 | 2.25
mo018 |  | h | Cerrajero. | 0.713 | 17.39 | 12.4
mo059 |  | h | Principiante de cerrajero. | 0.713 | 11.03 | 7.86
|  |  |  | Subtotal mano de obra: |  | 26.01
3 |  |  | Herramientas
|  | % | Herramientas | 2 | 278.25 | 5.57
Coste de mantenimiento decenal: $ 39,73 en los primeros 10 años. |  |  |  | Costos directos (1+2+3): |  | 283.82