## Hoja 1
UVP020 | Ud | Puerta con malla para valla.
Puerta interior de 1x2 m constituida por malla de simple torsión con acabado galvanizado en caliente de 50 mm de paso de malla y 3,4 mm de diámetro.
Código |  | Unidad | Descripción | Rendimiento | Precio unitario | Importe
1 |  |  | Materiales
mt10hmf100anb |  | m³ | Concreto simple f'c=210 kg/cm² (3000 psi), clase de exposición F0 S0 P0 C0, tamaño máximo del agregado 25 mm (1" ASTM Nº 57), consistencia blanda, premezclado, según ACI 318. | 0.1 | 125.14 | 12.51
mt52vst040 |  | Ud | Puerta interior constituida por marcos de tubo metálico de 40x20x1,5 mm y 30x15x1,5 mm, y bastidor de tubo de 40x40x1,5 mm con pletina de 40x4 mm para sujeción de malla de simple torsión. | 1 | 122.17 | 122.17
mt52vst010jq |  | m² | Malla de simple torsión, de 50 mm de paso de malla y 3,4 mm de diámetro, acabado galvanizado. | 2.05 | 3.79 | 7.77
|  |  |  | Subtotal materiales: |  | 142.45
2 |  |  | Mano de obra
mo041 |  | h | Albañil de obra civil. | 0.21 | 8.13 | 1.71
mo087 |  | h | Principiante de albañilería de obra civil. | 0.21 | 5.14 | 1.08
mo018 |  | h | Cerrajero. | 0.734 | 8.26 | 6.06
mo059 |  | h | Principiante de cerrajero. | 0.734 | 5.15 | 3.78
|  |  |  | Subtotal mano de obra: |  | 12.63
3 |  |  | Herramientas
|  | % | Herramientas | 2 | 155.08 | 3.1
Coste de mantenimiento decenal: $ 22,15 en los primeros 10 años. |  |  |  | Costos directos (1+2+3): |  | 158.18