## Hoja 1
UVT030 | m | Vallado de terreno, de malla electrosoldada modular.
Vallado de terreno formado por panel de malla electrosoldada con pliegues de refuerzo, de 200x50 mm de paso de malla, reducido a 50x50 mm en las zonas de pliegue, y 5 mm de diámetro, de 2,50x2,00 m, acabado galvanizado y postes de perfil hueco de sección rectangular de 60x40x2 mm, empotrados en el soporte.
Código |  |  | Unidad | Descripción | Rendimiento | Precio unitario | Importe
1 |  |  |  | Materiales
mt52vsm010g |  |  | m | Panel de malla electrosoldada con pliegues de refuerzo, de 200x50 mm de paso de malla, reducido a 50x50 mm en las zonas de pliegue, y 5 mm de diámetro, de 2,50x2,00 m, acabado galvanizado. | 1 | 111.8 | 111.8
mt52vpm030g |  |  | Ud | Poste de perfil hueco de acero de sección rectangular 60x40x2 mm, de 2 m de altura, acabado galvanizado. | 0.2 | 28.21 | 5.64
mt52vpm050 |  |  | Ud | Accesorios de fijación de los paneles de malla electrosoldada modular a los postes metálicos | 2 | 3.36 | 6.72
mt10hmf100anb |  |  | m³ | Concreto simple f'c=210 kg/cm² (3000 psi), clase de exposición F0 S0 P0 C0, tamaño máximo del agregado 25 mm (1" ASTM Nº 57), consistencia blanda, premezclado, según ACI 318. | 0.015 | 121.32 | 1.82
[5 empty] | Subtotal materiales: |  | 125.98
2 |  |  |  | Mano de obra
mo087 |  |  | h | Principiante de albañilería de obra civil. | 0.103 | 8.24 | 0.85
mo011 |  |  | h | Montador. | 0.093 | 13.32 | 1.24
mo080 |  |  | h | Principiante de montador. | 0.093 | 8.24 | 0.77
[5 empty] | Subtotal mano de obra: |  | 2.86
3 |  |  |  | Herramientas
|  |  | % | Herramientas | 3 | 128.84 | 3.87
Coste de mantenimiento decenal: $ 22,56 en los primeros 10 años. |  |  |  |  | Costos directos (1+2+3): |  | 132.71