## Hoja 1
UXS020 | m² |  | Pavimento de celosía de polietileno de alta densidad.
Superficie transitable de grama protegido con rejilla alveolar de polietileno de alta densidad estable a los rayos UV.
Descompuesto |  | Ud |  | Descomposición | Rend. | Precio unitario | Precio partida
mt01ard030b |  | t |  | Grava filtrante sin clasificar. | 0.33 | 12.09 | 3.99
mt01ara010 |  | m³ |  | Arena de 0 a 5 mm de diámetro. | 0.048 | 15.3 | 0.73
mt18rad010a |  | m² |  | Rejilla alveolar de polietileno de alta densidad estable a los rayos UV, de 50x42x4,5 cm, color verde, para ejecución de superficies transitables con grama o agregado. | 1.05 | 18.32 | 19.24
mt48tif020 |  | kg |  | Abono para presiembra de grama. | 0.1 | 0.46 | 0.05
mt48tie030a |  | m³ |  | Tierra vegetal cribada, suministrada a granel. | 0.04 | 26.76 | 1.07
mt48tis010 |  | kg |  | Mezcla de semilla para grama. | 0.03 | 5.65 | 0.17
mt48tie040 |  | kg |  | Mantillo limpio cribado. | 2 | 0.03 | 0.06
mt08aaa010a |  | m³ |  | Agua. | 0.05 | 1.99 | 0.1
mq01pan070b |  | h |  | Mini pala cargadora sobre neumáticos, de 52 kW/1 m³ kW. | 0.05 | 29.82 | 1.49
mo041 |  | h |  | Albañil de obra civil. | 0.086 | 7.69 | 0.66
mo087 |  | h |  | Principiante de albañilería de obra civil. | 0.188 | 4.86 | 0.91
mo040 |  | h |  | Jardinero. | 0.104 | 7.69 | 0.8
mo115 |  | h |  | Ayudante de jardinería. | 0.209 | 4.66 | 0.97
|  | % |  | Medios auxiliares | 2 | 30.24 | 0.6
|  | % |  | Costes indirectos | 3 | 30.84 | 0.93
Coste de mantenimiento decenal: $ 4,45 en los primeros 10 años. | [5 empty] | Total: | 31.77