## Hoja 1
YCR010 | m | Vallado provisional de solar con malla electrosoldada.
Vallado provisional de solar, de 2,2 m de altura, compuesto por malla electrosoldada tipo 6x6 8/8 de acero Grado 70, con barras separadas 15,24x15,24 cm de Ø 4,11 mm, sujeta mediante puntas planas de acero a rollizos de madera, de 10 a 12 cm de diámetro y 3,2 m de longitud, hincados en el terreno cada 2,5 m, amortizables en 5 usos.
Código |  | Unidad | Descripción | Rendimiento | Precio unitario | Importe
1 |  |  | Materiales
mt07ame120cc |  | m² | Malla electrosoldada tipo 6x6 8/8 de acero Grado 70, con varillas lisas espaciadas 15,24x15,24 cm de 4,11 mm de diámetro, según ASTM A 185 y ASTM A 497. | 2.3 | 1.81 | 4.16
mt50spv030a |  | m | Rollizo de madera, de 10 a 12 cm de diámetro. | 0.371 | 6.15 | 2.28
mt50sph020 |  | kg | Puntas planas de acero de 20x100 mm. | 0.008 | 1.65 | 0.01
|  |  |  | Subtotal materiales: |  | 6.45
2 |  |  | Mano de obra
mo119 |  | h | Oficial 1ª Seguridad y Salud. | 0.102 | 17.84 | 1.82
mo120 |  | h | Peón Seguridad y Salud. | 0.102 | 11.01 | 1.12
|  |  |  | Subtotal mano de obra: |  | 2.94
3 |  |  | Herramientas
|  | % | Herramientas | 2 | 9.39 | 0.19
|  |  |  | Costos directos (1+2+3): |  | 9.58