## Hoja 1
YSB015 | Ud |  | Baliza luminosa.
Baliza luminosa intermitente para señalización, de color ámbar, con lámpara Led, amortizable en 10 usos, alimentada por 2 pilas de 6 V 4R25.
Código |  | Unidad |  | Descripción | Rendimiento | Precio unitario | Importe
1 |  |  |  | Materiales
mt50bal040b |  | Ud |  | Baliza luminosa intermitente para señalización, de color ámbar, con lámpara Led y enganche metálico para soporte. | 0.1 | 34.28 | 3.43
mt50bal041a |  | Ud |  | Pila de 6V tipo 4R25 estándar. | 2 | 8.81 | 17.62
[5 empty] | Subtotal materiales: |  | 21.05
2 |  |  |  | Mano de obra
mo120 |  | h |  | Peón Seguridad y Salud. | 0.102 | 11.01 | 1.12
[5 empty] | Subtotal mano de obra: |  | 1.12
3 |  |  |  | Herramientas
|  | % |  | Herramientas | 2 | 22.17 | 0.44
[5 empty] | Costos directos (1+2+3): |  | 22.61