## Hoja 1
YSB020 | Ud |  | Barrera de seguridad.
Barrera de seguridad portátil tipo New Jersey de polietileno de alta densidad, de 1,20x0,60x0,40 m, con capacidad de lastrado de 150 l, color rojo o blanco, amortizable en 20 usos.
Código |  | Unidad |  | Descripción | Rendimiento | Precio unitario | Importe
1 |  |  |  | Materiales
mt50bal050a |  | Ud |  | Barrera de seguridad portátil tipo New Jersey de polietileno de alta densidad, de 1,20x0,60x0,40 m, con capacidad de lastrado de 150 l, color rojo o blanco. | 0.05 | 244.83 | 12.24
mt08aaa010a |  | m³ |  | Agua. | 0.08 | 2.04 | 0.16
[5 empty] | Subtotal materiales: |  | 12.4
2 |  |  |  | Mano de obra
mo119 |  | h |  | Oficial 1ª Seguridad y Salud. | 0.051 | 17.84 | 0.91
mo120 |  | h |  | Peón Seguridad y Salud. | 0.611 | 11.01 | 6.73
[5 empty] | Subtotal mano de obra: |  | 7.64
3 |  |  |  | Herramientas
|  | % |  | Herramientas | 2 | 20.04 | 0.4
[5 empty] | Costos directos (1+2+3): |  | 20.44