## Hoja 1
YSB040 | m |  | Cascada luminosa.
Cascada luminosa sincronizada para balizamiento provisional, formada por bases de goma reciclada de 800x400x120 mm, balizas de seguridad con bandas reflectantes de color rojo y blanco, colocadas cada 3 m y focos de color ámbar, con lámpara Súper Led, alimentados con pilas de 6 V 4LR25. Amortizables las bases en 10 usos, las balizas en 10 usos y los focos en 10 usos.
Código |  | Unidad |  | Descripción | Rendimiento | Precio unitario | Importe
1 |  |  |  | Materiales
mt50bal070 |  | Ud |  | Base de goma reciclada de 800x400x120 mm, para sujeción de baliza de seguridad. | 0.045 | 72.47 | 3.26
mt50bal071 |  | Ud |  | Baliza de seguridad con bandas reflectantes por ambas caras de color rojo y blanco, para sujeción de focos de cascada luminosa, adaptable a base de goma. | 0.045 | 130.25 | 5.86
mt50bal075 |  | Ud |  | Foco para cascada luminosa, de color ámbar, con lámpara Súper Led y lente de 200 mm de diámetro. | 0.045 | 331.01 | 14.9
mt50bal041b |  | Ud |  | Pila de 6V tipo 4LR25 alcalina. | 0.315 | 25.07 | 7.9
[5 empty] | Subtotal materiales: |  | 31.92
2 |  |  |  | Mano de obra
mo120 |  | h |  | Peón Seguridad y Salud. | 0.509 | 11.01 | 5.6
[5 empty] | Subtotal mano de obra: |  | 5.6
3 |  |  |  | Herramientas
|  | % |  | Herramientas | 2 | 37.52 | 0.75
[5 empty] | Costos directos (1+2+3): |  | 38.27