## Hoja 1
YSB100 | Ud |  | Piqueta reflectante.
Piqueta reflectante de jalonamiento, a una cara, para balizamiento, con pica de 40 cm y retrorreflectancia nivel 1 (E.G.), amortizable en 10 usos, hincada en el terreno.
Código |  | Unidad |  | Descripción | Rendimiento | Precio unitario | Importe
1 |  |  |  | Materiales
mt50bal100a |  | Ud |  | Piqueta reflectante de jalonamiento, a una cara, para balizamiento, con pica de 40 cm y retrorreflectancia nivel 1 (E.G.). | 0.1 | 8.72 | 0.87
[5 empty] | Subtotal materiales: |  | 0.87
2 |  |  |  | Mano de obra
mo120 |  | h |  | Peón Seguridad y Salud. | 0.153 | 11.01 | 1.68
[5 empty] | Subtotal mano de obra: |  | 1.68
3 |  |  |  | Herramientas
|  | % |  | Herramientas | 2 | 2.55 | 0.05
[5 empty] | Costos directos (1+2+3): |  | 2.6