## Hoja 1
0CA010 | m² |  | Protección de aceras y de bordillos.
Protección de aceras y de bordillos existentes que pudieran verse afectados por el paso de vehículos durante los trabajos, mediante extendido de lámina separadora de polietileno, con una masa superficial de 230 g/m² y base de concreto simple de 10 cm de espesor, realizada con concreto f'c=175 kg/cm² (2500 psi), clase de exposición F0 S0 P0 C0, tamaño máximo del agregado 9,5 mm (3/8" ASTM Nº 8), consistencia blanda, preparado en obra y vaciado con medios manuales.
Código |  | Unidad |  | Descripción | Rendimiento | Precio unitario | Importe
1 |  |  |  | Materiales
mt16png010e |  | m² |  | Film de polietileno de 0,25 mm de espesor y 230 g/m² de masa superficial. | 1.1 | 0.73 | 0.8
mt08aaa010a |  | m³ |  | Agua. | 0.022 | 2.04 | 0.04
mt01arg000h |  | m³ |  | Arena cribada. | 0.05 | 20.27 | 1.01
mt01arg001ha |  | m³ |  | Agregado grueso homogeneizado, de tamaño máximo 9,5 mm (3/8" ASTM Nº 8). | 0.088 | 25.77 | 2.27
mt08cem000h |  | kg |  | Cemento gris en sacos. | 32.256 | 0.2 | 6.45
[5 empty] | Subtotal materiales: |  | 10.57
2 |  |  |  | Equipo y maquinaria
mq06vib020 |  | h |  | Regla vibrante de 3 m. | 0.097 | 6.21 | 0.6
mq06hor010 |  | h |  | Concretera eléctrica con una capacidad de amasado de 160 l. | 0.073 | 4.1 | 0.3
mq05mai030 |  | h |  | Martillo neumático. | 0.174 | 5.43 | 0.94
mq05pdm010a |  | h |  | Compresor portátil eléctrico 2 m³/min de caudal. | 0.174 | 5.07 | 0.88
[5 empty] | Subtotal equipo y maquinaria: |  | 2.72
3 |  |  |  | Mano de obra
mo113 |  | h |  | Peón de albañilería. | 0.315 | 11.01 | 3.47
mo112 |  | h |  | Ayudante de albañilería. | 0.316 | 11.19 | 3.54
mo020 |  | h |  | Albañil. | 0.065 | 17.84 | 1.16
mo077 |  | h |  | Principiante de albañilería. | 0.033 | 11.44 | 0.38
[5 empty] | Subtotal mano de obra: |  | 8.55
4 |  |  |  | Herramientas
|  | % |  | Herramientas | 2 | 21.84 | 0.44
[5 empty] | Costos directos (1+2+3+4): |  | 22.28