## Hoja 1
0GE040 | m³ | Excavación por bataches para investigación de fundación de interés histórico.
Excavación por bataches para investigación de fundación de interés histórico, con posible aparición de materiales arqueológicos entre 1 y 1,5 m de profundidad, mediante vaciado de terreno blando, realizada con medios manuales, que tiene como fin el desalojo volumétrico de los espacios originales circundantes a la fundación, con existencia de depósitos de diferentes orígenes, ejecutada por bataches y con seguimiento arqueológico a pie de obra.
Código |  |  | Unidad | Descripción | Rendimiento | Precio unitario | Importe
1 |  |  |  | Mano de obra
mo000 |  |  | h | arqueólogo. | 1.211 | 25.96 | 31.44
mo112 |  |  | h | Ayudante de albañilería. | 10.297 | 11.19 | 115.22
[5 empty] | Subtotal mano de obra: |  | 146.66
2 |  |  |  | Herramientas
|  |  | % | Herramientas | 2 | 146.66 | 2.93
[5 empty] | Costos directos (1+2): |  | 149.59