## Hoja 1
0MP011 | m³ | Protección de mobiliario.
Protección de mobiliario (aproximadamente 2 ud/m³), mediante su cubrición con lámina de polietileno transparente durante los trabajos de rehabilitación y posterior retirada de la protección.
Código |  |  | Unidad | Descripción | Rendimiento | Precio unitario | Importe
1 |  |  |  | Materiales
mt32war020 |  |  | m² | Lámina de polietileno transparente, de 0,2 mm de espesor. | 5.88 | 0.24 | 1.41
mt32war030 |  |  | m | Cinta plástica autoadhesiva. | 1.68 | 0.06 | 0.1
[5 empty] | Subtotal materiales: |  | 1.51
2 |  |  |  | Mano de obra
mo113 |  |  | h | Peón de albañilería. | 0.262 | 11.01 | 2.88
[5 empty] | Subtotal mano de obra: |  | 2.88
3 |  |  |  | Herramientas
|  |  | % | Herramientas | 2 | 4.39 | 0.09
[5 empty] | Costos directos (1+2+3): |  | 4.48