## Hoja 1
0MP050 |  | Ud |  | Protección de elementos de terraza.
Protección mediante lonas, láminas de polietileno y tableros de madera, de todos aquellos elementos constructivos de la terraza, que pudieran verse afectados mientras duren de los trabajos de rehabilitación o reforma.
Descompuesto | Ud |  | Descomposición |  | Rend. | Precio unitario | Precio partida
mt32war020 | m² |  | Lámina de polietileno transparente, de 0,2 mm de espesor. |  | 10 | 0.22 | 2.2
mt32war030 | m |  | Cinta plástica autoadhesiva. |  | 10 | 0.05 | 0.5
mt08eft010a | m² |  | Tablero aglomerado hidrófugo, de 19 mm de espesor. |  | 2 | 9.88 | 19.76
mt32war060 | m² |  | Lona impermeable de protección, de polietileno, con malla de refuerzo y cuerda perimetral de poliamida para el ajuste de la lona. |  | 10 | 5.98 | 59.8
mo113 | h |  | Peón de albañilería. |  | 2.121 | 4.66 | 9.88
| % |  | Medios auxiliares |  | 2 | 92.14 | 1.84
| % |  | Costes indirectos |  | 3 | 93.98 | 2.82
[6 empty] | Total: | 96.8