## Hoja 1
0PC020 | m | Apeo de viga.
Montaje y desmontaje de apeo de viga horizontal situada hasta 3 m de altura, compuesto por 2 puntales metálicos telescópicos, amortizables en 150 usos y tablones de madera, amortizables en 10 usos.
Código |  |  | Unidad | Descripción | Rendimiento | Precio unitario | Importe
1 |  |  |  | Materiales
mt50spa050n |  |  | m³ | Tablón de madera de pino, dimensiones 20x10 cm. | 0.004 | 597.38 | 2.39
mt50spa101 |  |  | kg | Clavos de acero. | 0.03 | 2.55 | 0.08
mt50spa081a |  |  | Ud | Puntal metálico telescópico, de hasta 3 m de altura. | 0.013 | 26.19 | 0.34
[5 empty] | Subtotal materiales: |  | 2.81
2 |  |  |  | Mano de obra
mo042 |  |  | h | Albañil reforzador. | 0.317 | 18.57 | 5.89
mo089 |  |  | h | Principiante de albañil reforzador. | 0.317 | 11.9 | 3.77
[5 empty] | Subtotal mano de obra: |  | 9.66
3 |  |  |  | Herramientas
|  |  | % | Herramientas | 2 | 12.47 | 0.25
[5 empty] | Costos directos (1+2+3): |  | 12.72