## Hoja 1
0PG020 | m² |  | Cimbra de madera para bóveda.
Cimbra de madera, amortizable en 1 uso, para el apeo de bóveda de cañón de 1/2 pie de espesor, apoyada sobre sopandas de madera y puntales metálicos telescópicos de 3 m de altura, amortizables en 150 usos, dimensionada para soportar una carga máxima de trabajo de 400 kg/m².
Código |  | Unidad |  | Descripción | Rendimiento | Precio unitario | Importe
1 |  |  |  | Materiales
mt08cim040c |  | m² |  | Cimbra de madera de pino, dimensionada para soportar una carga máxima de trabajo de 400 kg/m², para formación de bóveda estructural de cañón. | 1 | 113.85 | 113.85
mt50spa050m |  | m³ |  | Tablón de madera de pino, dimensiones 20x7,2 cm. | 0.026 | 597.38 | 15.53
mt50spa101 |  | kg |  | Clavos de acero. | 0.6 | 2.55 | 1.53
mt50spa081a |  | Ud |  | Puntal metálico telescópico, de hasta 3 m de altura. | 0.04 | 26.19 | 1.05
[5 empty] | Subtotal materiales: |  | 131.96
2 |  |  |  | Mano de obra
mo020 |  | h |  | Albañil. | 0.761 | 17.84 | 13.58
mo113 |  | h |  | Peón de albañilería. | 0.381 | 11.01 | 4.19
[5 empty] | Subtotal mano de obra: |  | 17.77
3 |  |  |  | Herramientas
|  | % |  | Herramientas | 2 | 149.73 | 2.99
[5 empty] | Costos directos (1+2+3): |  | 152.72