## Hoja 1
ADR030 | m³ |  | Relleno para base de pavimento.
Base de pavimento realizada mediante relleno a cielo abierto, con zahorra natural caliza, y compactación en tongadas sucesivas de 30 cm de espesor máximo con bandeja vibrante de guiado manual, hasta alcanzar una densidad seca no inferior al 95% de la máxima obtenida en el ensayo Proctor Modificado. El precio no incluye la realización del ensayo Proctor Modificado.
Código |  | Unidad |  | Descripción | Rendimiento | Precio unitario | Importe
1 |  |  |  | Materiales
mt01zah010a |  | t |  | Zahorra natural caliza. | 2.2 | 13.31 | 29.28
[5 empty] | Subtotal materiales: |  | 29.28
2 |  |  |  | Equipo y maquinaria
mq04dua020b |  | h |  | Dumper de descarga frontal de 2 t de carga útil. | 0.116 | 12.33 | 1.43
mq02rod010d |  | h |  | Bandeja vibrante de guiado manual, de 300 kg, anchura de trabajo 70 cm, reversible. | 0.174 | 8.5 | 1.48
mq02cia020j |  | h |  | Camión cisterna, de 8 m³ de capacidad. | 0.012 | 141.2 | 1.69
[5 empty] | Subtotal equipo y maquinaria: |  | 4.6
3 |  |  |  | Mano de obra
mo113 |  | h |  | Peón de albañilería. | 0.071 | 11.49 | 0.82
[5 empty] | Subtotal mano de obra: |  | 0.82
4 |  |  |  | Herramientas
|  | % |  | Herramientas | 2 | 34.7 | 0.69
[5 empty] | Costos directos (1+2+3+4): |  | 35.39