## Hoja 1
AMI010 | m |  | Columna de terreno consolidado con inyecciones de lechada de cemento a presión.
Columna de terreno consolidado con inyecciones de lechada de cemento a presión, 300 kg/m de consumo medio de cemento, realizada con la técnica del tubo-manguito, mediante la perforación y colocación en el terreno de tubos provistos de válvulas, a través de las cuales se inyecta a presión la lechada de cemento.
Código |  | Unidad |  | Descripción | Rendimiento | Precio unitario | Importe
1 |  |  |  | Materiales
mt08aaa010a |  | m³ |  | Agua. | 0.375 | 2.04 | 0.77
mt08cet020a |  | t |  | Cemento CEM II / A-P 32,5 N, a granel. | 0.3 | 126.17 | 37.85
[5 empty] | Subtotal materiales: |  | 38.62
2 |  |  |  | Equipo y maquinaria
mq03mpi040 |  | h |  | Equipo para inyecciones de lechada de cemento, con bomba de presión y carro de perforación para taladros. | 0.104 | 538.67 | 56.02
[5 empty] | Subtotal equipo y maquinaria: |  | 56.02
3 |  |  |  | Mano de obra
mo020 |  | h |  | Albañil. | 0.221 | 17.84 | 3.94
mo113 |  | h |  | Peón de albañilería. | 0.11 | 11.01 | 1.21
mo112 |  | h |  | Ayudante de albañilería. | 0.11 | 11.19 | 1.23
[5 empty] | Subtotal mano de obra: |  | 6.38
4 |  |  |  | Herramientas
|  | % |  | Herramientas | 2 | 101.02 | 2.02
[5 empty] | Costos directos (1+2+3+4): |  | 103.04