## Hoja 1
ANS021 |  |  | m² | Sistema "DALIFORMA" para losa sobre relleno ventilada de concreto.
Falso piso ventilado de concreto armado de 20+4 cm de canto, sobre cimbra perdida de módulos de polipropileno reciclado Módulo Soliglú "DALIFORMA", realizado con concreto f'c=210 kg/cm² (3000 psi), clase de exposición F0 S0 P0 C0, tamaño máximo del agregado 25 mm (1" ASTM Nº 57), consistencia blanda, preparado en obra, y vaciado con medios manuales, y malla electrosoldada tipo 6x6 6/6 de acero Grado 70 sobre separadores homologados, en capa de compresión de 4 cm de espesor.
Descompuesto | Ud | Descomposición |  |  | Rend. | Precio unitario | Precio partida
mt07cid010gj | m² | Cimbra perdida de módulos de polipropileno reciclado, modelo Módulo Soliglú "DALIFORMA", de 50x50x20 cm, para losas sobre relleno y losas sanitarias ventiladas. |  |  | 1.05 | 13.14 | 13.8
mt07ame120ee | m² | Malla electrosoldada tipo 6x6 6/6 de acero Grado 70, con varillas lisas espaciadas 15,24x15,24 cm de 4,88 mm de diámetro, según ASTM A 185 y ASTM A 497. |  |  | 1.1 | 2.43 | 2.67
mt08aaa010a | m³ | Agua. |  |  | 0.016 | 1.98 | 0.03
mt01arg000h | m³ | Arena cribada. |  |  | 0.043 | 20.14 | 0.87
mt01arg001hl | m³ | Agregado grueso homogeneizado, de tamaño máximo 25 mm (1" ASTM Nº 57). |  |  | 0.065 | 26.13 | 1.7
mt08cem000h | kg | Cemento gris en sacos. |  |  | 26.95 | 0.19 | 5.12
mt07aco020g | Ud | Separador homologado para nervios en sitio en losas en una dirección. |  |  | 3 | 0.07 | 0.21
mt16pea020b | m² | Panel rígido de poliestireno expandido, mecanizado lateral recto, de 20 mm de espesor, resistencia térmica 0,55 m²K/W, conductividad térmica 0,036 W/(mK), para junta de dilatación. |  |  | 0.05 | 2.7 | 0.14
mq06hor010 | h | Concretera. |  |  | 0.053 | 2.22 | 0.12
mo019 | h | Albañil. |  |  | 0.104 | 12.79 | 1.33
mo075 | h | Principiante de albañilería. |  |  | 0.097 | 8.41 | 0.82
mo111 | h | Peón de albañilería. |  |  | 0.201 | 8.08 | 1.62
mo110 | h | Ayudante de albañilería. |  |  | 0.102 | 8.25 | 0.84
| % | Medios auxiliares |  |  | 2 | 29.27 | 0.59
| % | Costes indirectos |  |  | 3 | 29.86 | 0.9
Coste de mantenimiento decenal: $ 2,46 en los primeros 10 años. | [5 empty] | Total: | 30.76