## Hoja 1
ASD040 | m³ |  | Relleno con material de drenaje.
Relleno de grava filtrante sin clasificar, bajo losa sobre relleno, para facilitar el drenaje del agua ascendente del nivel freático, y compactación en tongadas sucesivas de 20 cm de espesor máximo con compactador monocilíndrico vibrante autopropulsado. El precio no incluye la red de drenaje ni la realización del ensayo Proctor Modificado.
Código |  | Unidad |  | Descripción | Rendimiento | Precio unitario | Importe
1 |  |  |  | Materiales
mt01ard030b |  | t |  | Grava filtrante sin clasificar. | 2.2 | 24.77 | 54.49
[5 empty] | Subtotal materiales: |  | 54.49
2 |  |  |  | Equipo y maquinaria
mq01pan010a |  | h |  | Pala cargadora sobre neumáticos de 120 kW/1,9 m³. | 0.017 | 52.31 | 0.89
mq04cab010c |  | h |  | Camión basculante de 12 t de carga, de 162 kW. | 0.017 | 52.23 | 0.89
mq01mot010b |  | h |  | Motoniveladora de 154 kW. | 0.012 | 97.38 | 1.17
mq02rov010c |  | h |  | Compactador monocilíndrico vibrante autopropulsado, de 74 kW, de 7,42 t, anchura de trabajo 167,6 cm. | 0.029 | 65.53 | 1.9
mq02cia020j |  | h |  | Camión cisterna, de 8 m³ de capacidad. | 0.014 | 138.04 | 1.93
[5 empty] | Subtotal equipo y maquinaria: |  | 6.78
3 |  |  |  | Mano de obra
mo113 |  | h |  | Peón de albañilería. | 0.118 | 10.57 | 1.25
[5 empty] | Subtotal mano de obra: |  | 1.25
4 |  |  |  | Herramientas
|  | % |  | Herramientas | 2 | 62.52 | 1.25
Coste de mantenimiento decenal: $ 2,55 en los primeros 10 años. |  |  |  |  | Costos directos (1+2+3+4): |  | 63.77