## Hoja 1
ASI020 | Ud |  | Parrilla sifónica.
Instalación de parrilla sifónica de PVC, de salida vertical de 75 mm de diámetro, con rejilla de PVC de 200x200 mm, para recogida de aguas pluviales o de locales húmedos. Incluso accesorios de montaje, piezas especiales y elementos de sujeción.
Código |  | Unidad |  | Descripción | Rendimiento | Precio unitario | Importe
1 |  |  |  | Materiales
mt11sup030a |  | Ud |  | Parrilla sifónica de PVC, de salida vertical de 75 mm de diámetro, con rejilla de PVC de 200x200 mm. | 1 | 26.2 | 26.2
mt11var020 |  | Ud |  | Kit de accesorios de montaje, piezas especiales y elementos de sujeción, para sistema sanitario. | 1 | 1.08 | 1.08
[5 empty] | Subtotal materiales: |  | 27.28
2 |  |  |  | Mano de obra
mo008 |  | h |  | Plomero. | 0.355 | 18.33 | 6.51
[5 empty] | Subtotal mano de obra: |  | 6.51
3 |  |  |  | Herramientas
|  | % |  | Herramientas | 2 | 33.79 | 0.68
Coste de mantenimiento decenal: $ 4,83 en los primeros 10 años. |  |  |  |  | Costos directos (1+2+3): |  | 34.47