## Hoja 1
CAV020 | m² |  | Sistema de encofrado en viga entre zapatas.
Montaje de sistema de encofrado recuperable metálico en viga centradora para fundación.
Descompuesto |  | Ud |  | Descomposición | Rend. | Precio unitario | Precio partida
mt08eme050 |  | m² |  | Sistema de encofrado formado por paneles metálicos para fundaciones, amortizable en 50 usos. | 1 | 6.95 | 6.95
mt08eme051a |  | m |  | Fleje para encofrado metálico. | 0.1 | 0.4 | 0.04
mt08var050 |  | kg |  | Alambre galvanizado para atar, de 1,30 mm de diámetro. | 0.05 | 1.45 | 0.07
mt08var060 |  | kg |  | Puntas de acero de 20x100 mm. | 0.1 | 9.26 | 0.93
mo043 |  | h |  | Cimbrero. | 0.361 | 13.42 | 4.84
mo089 |  | h |  | Principiante de cimbrero. | 0.361 | 8.84 | 3.19
|  | % |  | Medios auxiliares | 2 | 16.02 | 0.32
|  | % |  | Costes indirectos | 3 | 16.34 | 0.49
[6 empty] | Total: | 16.83