## Hoja 1
CPM010 | m |  | Micropilote con armadura de perfil tubular de acero.
Micropilote de hasta 15 m de longitud y 114,3 mm de diámetro nominal, compuesto de perfil tubular con rosca, de acero ISO 11960 N-80, con límite elástico 562 N/mm², de 60,3 mm de diámetro exterior y 5,5 mm de espesor, y lechada de cemento CEM I 42,5N, con una relación agua/cemento de 0,4 dosificada en peso, vertida por el interior de la armadura mediante sistema de inyección única global (IU); para fundación, y carga manual a camión o contenedor de los restos de material de relleno y otros desperdicios producidos durante los trabajos. El precio incluye el desplazamiento a la obra del personal especializado y el traslado del equipo entre diferentes emplazamientos dentro de la misma obra.
Código |  | Unidad |  | Descripción | Rendimiento | Precio unitario | Importe
1 |  |  |  | Materiales
mt07mpi020aa |  | m |  | Perfil tubular con rosca, para armar micropilotes, de 60,3 mm de diámetro exterior y 5,5 mm de espesor, de acero ISO 11960 N-80, con límite elástico 562 N/mm² y carga de rotura 690 N/mm². | 1.02 | 19.64 | 20.03
mt08cem010c |  | kg |  | Cemento Portland CEM I 42,5 N, en sacos. | 25 | 0.15 | 3.75
mt08aaa010a |  | m³ |  | Agua. | 0.01 | 2.04 | 0.02
[5 empty] | Subtotal materiales: |  | 23.8
2 |  |  |  | Equipo y maquinaria
mq03pva020 |  | h |  | Equipo para inyecciones profundas, con bomba de baja presión y carro de perforación. | 0.156 | 280.64 | 43.78
[5 empty] | Subtotal equipo y maquinaria: |  | 43.78
3 |  |  |  | Mano de obra
mo042 |  | h |  | Albañil reforzador. | 0.364 | 18.57 | 6.76
mo089 |  | h |  | Principiante de albañil reforzador. | 0.364 | 11.9 | 4.33
mo113 |  | h |  | Peón de albañilería. | 0.182 | 11.01 | 2
[5 empty] | Subtotal mano de obra: |  | 13.09
4 |  |  |  | Herramientas
|  | % |  | Herramientas | 2 | 80.67 | 1.61
Coste de mantenimiento decenal: $ 2,47 en los primeros 10 años. |  |  |  |  | Costos directos (1+2+3+4): |  | 82.28