## Hoja 1
CSZ015 | m³ |  | Zapata de fundación de concreto simple.
Zapata de fundación de concreto simple, realizada con concreto f'c=175 kg/cm² (2500 psi), clase de exposición F0 S0 P0 C0, tamaño máximo del agregado 25 mm (1" ASTM Nº 57), consistencia blanda, preparado en obra y vaciado con medios manuales. El precio no incluye la cimbra.
Código |  | Unidad |  | Descripción | Rendimiento | Precio unitario | Importe
1 |  |  |  | Materiales
mt08aaa010a |  | m³ |  | Agua. | 0.224 | 2.04 | 0.46
mt01arg000h |  | m³ |  | Arena cribada. | 0.528 | 20.27 | 10.7
mt01arg001hq |  | m³ |  | Agregado grueso homogeneizado, de tamaño máximo 25 mm (1" ASTM Nº 57). | 0.935 | 26.3 | 24.59
mt08cem000h |  | kg |  | Cemento gris en sacos. | 330 | 0.2 | 66
[5 empty] | Subtotal materiales: |  | 101.75
2 |  |  |  | Equipo y maquinaria
mq06hor010 |  | h |  | Concretera eléctrica con una capacidad de amasado de 160 l. | 0.765 | 4.1 | 3.14
[5 empty] | Subtotal equipo y maquinaria: |  | 3.14
3 |  |  |  | Mano de obra
mo045 |  | h |  | Albañil especializado en vaciado del concreto. | 0.061 | 18.57 | 1.13
mo092 |  | h |  | Principiante de albañil especializado en vaciado del concreto. | 0.303 | 11.9 | 3.61
mo113 |  | h |  | Peón de albañilería. | 1.272 | 11.01 | 14
mo112 |  | h |  | Ayudante de albañilería. | 1.333 | 11.19 | 14.92
[5 empty] | Subtotal mano de obra: |  | 33.66
4 |  |  |  | Herramientas
|  | % |  | Herramientas | 2 | 138.55 | 2.77
Coste de mantenimiento decenal: $ 4,24 en los primeros 10 años. |  |  |  |  | Costos directos (1+2+3+4): |  | 141.32