## Hoja 1
CZC020 | m³ |  | Recalce de fundación mediante la ampliación por debajo de la fundación existente.
Recalce de fundación mediante la ampliación por debajo de la fundación aislada existente, con una nueva fundación de concreto armado, realizada por bataches, en fases sucesivas, con concreto f'c=210 kg/cm² (3000 psi), clase de exposición F0 S0 P0 C0, tamaño máximo del agregado 25 mm (1" ASTM Nº 57), consistencia blanda, preparado en obra, y vaciado con medios manuales, y acero Grado 60 (fy=4200 kg/cm²), con una cuantía aproximada de 30 kg/m³, situándose su base de apoyo a menos de 2 metros de profundidad; montaje, desmontaje y retirada del sistema de cimbra y de todo el material auxiliar, una vez que la fundación esté en condiciones de soportar los esfuerzos. Incluso alambre de atar y separadores. El precio incluye el corte, doblado y montaje de la armadura en el lugar definitivo de su colocación en obra, pero no incluye la excavación, el relleno, la compactación del terreno ni el retacado entre la nueva fundación y la existente.
Código |  | Unidad |  | Descripción | Rendimiento | Precio unitario | Importe
1 |  |  |  | Materiales
mt08ema100 |  | m² |  | Sistema de cimbra recuperable de tableros de madera, para trabajos de recalce de fundación, de hasta 2 m de profundidad de la base de apoyo. | 1 | 24.03 | 24.03
mt07aco020a |  | Ud |  | Separador homologado para fundaciones. | 8 | 0.2 | 1.6
mt07aco110c |  | kg |  | Acero en varillas corrugadas, Grado 60 (fy=4200 kg/cm²), de varios diámetros, según ASTM A 615. | 30.6 | 0.9 | 27.54
mt08var050 |  | kg |  | Alambre galvanizado para atar, de 1,30 mm de diámetro. | 0.12 | 2 | 0.24
mt08aaa010a |  | m³ |  | Agua. | 0.231 | 2 | 0.46
mt01arg000h |  | m³ |  | Arena cribada. | 0.616 | 19.9 | 12.26
mt01arg001hq |  | m³ |  | Agregado grueso homogeneizado, de tamaño máximo 25 mm (1" ASTM Nº 57). | 0.924 | 25.81 | 23.85
mt08cem000h |  | kg |  | Cemento gris en sacos. | 385 | 0.19 | 73.15
[5 empty] | Subtotal materiales: |  | 163.13
2 |  |  |  | Equipo y maquinaria
mq06hor010 |  | h |  | Concretera eléctrica con una capacidad de amasado de 160 l. | 0.765 | 4 | 3.06
[5 empty] | Subtotal equipo y maquinaria: |  | 3.06
3 |  |  |  | Mano de obra
mo043 |  | h |  | Reforzador. | 0.153 | 17.87 | 2.73
mo090 |  | h |  | Principiante de reforzador. | 0.229 | 11.45 | 2.62
mo113 |  | h |  | Peón de albañilería. | 1.336 | 10.59 | 14.15
mo112 |  | h |  | Ayudante de albañilería. | 1.399 | 10.77 | 15.07
[5 empty] | Subtotal mano de obra: |  | 34.57
4 |  |  |  | Herramientas
|  | % |  | Herramientas | 2 | 200.76 | 4.02
Coste de mantenimiento decenal: $ 4,10 en los primeros 10 años. |  |  |  |  | Costos directos (1+2+3+4): |  | 204.78