## Hoja 1
CZX040 | m³ |  | Retacado con ladrillo cerámico macizo y mortero expansivo, en recalce de fundación.
Retacado con ladrillo cerámico macizo colocado con mortero expansivo, sin retracción, de alta resistencia inicial, mediante la colocación de las piezas a rompejuntas hasta rellenar el espacio resultante entre la fundación existente y la nueva fundación, tras finalizar la fase de vaciado durante los trabajos de recalce de fundación, realizados por bataches, en fases sucesivas.
Código |  | Unidad |  | Descripción | Rendimiento | Precio unitario | Importe
1 |  |  |  | Materiales
mt09rec020 |  | kg |  | Mortero fluido a base de cemento, ligeramente expansivo (3% del volumen), para espesores comprendidos entre 10 y 30 mm, con 95 MPa de resistencia a flexotracción y 10 MPa de resistencia a compresión a 28 días, para retacados en recalces de fundación. | 531 | 0.74 | 392.94
mt04lma010b |  | Ud |  | Ladrillo cerámico macizo de elaboración mecánica, para revestir, 25x12x5 cm, densidad 2300 kg/m³. | 502.959 | 0.73 | 367.16
[5 empty] | Subtotal materiales: |  | 760.1
2 |  |  |  | Mano de obra
mo020 |  | h |  | Albañil. | 12.719 | 17.84 | 226.91
mo113 |  | h |  | Peón de albañilería. | 5.148 | 11.01 | 56.68
[5 empty] | Subtotal mano de obra: |  | 283.59
3 |  |  |  | Herramientas
|  | % |  | Herramientas | 2 | 1043.69 | 20.87
Coste de mantenimiento decenal: $ 21,29 en los primeros 10 años. |  |  |  |  | Costos directos (1+2+3): |  | 1064.56