## Hoja 1
DFA020 | m² | Demolición de hoja principal de fachada ventilada, de mampostería revestida.
Demolición de hoja principal de fachada ventilada, de mampostería revestida, formada por bloque de concreto de 10 cm de espesor, con medios manuales, sin afectar a los elementos constructivos contiguos, y carga manual sobre camión o contenedor.
Código |  |  | Unidad | Descripción | Rendimiento | Precio unitario | Importe
1 |  |  |  | Mano de obra
mo113 |  |  | h | Peón de albañilería. | 0.502 | 7.91 | 3.97
[5 empty] | Subtotal mano de obra: |  | 3.97
2 |  |  |  | Herramientas
|  |  | % | Herramientas | 2 | 3.97 | 0.08
[5 empty] | Costos directos (1+2): |  | 4.05