## Hoja 1
DFR100 |  |  | m | Demolición de alféizar.
Levantado con recuperación del material de alféizar cerámico y picado del material de agarre adherido a su superficie, con medios manuales, posterior reposición y carga manual de escombros sobre camión o contenedor.
Descompuesto | Ud | Descomposición |  |  | Rend. | Precio unitario | Precio partida
mt08aaa010a | m³ | Agua. |  |  | 0.006 | 1.98 | 0.01
mt01arg005a | t | Arena de cantera, para mortero preparado en obra. |  |  | 0.009 | 23.8 | 0.21
mt08cem000h | kg | Cemento gris en sacos. |  |  | 2.28 | 0.19 | 0.43
mt08adt010 | kg | Aditivo hidrófugo para impermeabilización de morteros u concretos. |  |  | 0.046 | 1.59 | 0.07
mt09lec010b | m³ | Lechada de cemento blanco BL 22,5 X. |  |  | 0.001 | 207.59 | 0.21
mt09mcr070a | kg | Mortero de juntas cementoso con resistencia elevada a la abrasión y absorción de agua reducida, CG2, para junta abierta entre 3 y 15 mm. |  |  | 0.164 | 1.31 | 0.21
mq06hor010 | h | Concretera. |  |  | 0.017 | 2.22 | 0.04
mo019 | h | Albañil. |  |  | 0.499 | 12.79 | 6.38
mo111 | h | Peón de albañilería. |  |  | 0.283 | 8.08 | 2.29
| % | Medios auxiliares |  |  | 2 | 9.85 | 0.2
| % | Costes indirectos |  |  | 3 | 10.05 | 0.3
[6 empty] | Total: | 10.35