## Hoja 1
DFR100 |  |  | m | Demolición de alféizar.
Levantado con recuperación del material de alféizar prefabricado de concreto y picado del material de agarre adherido a su superficie, con medios manuales, posterior reposición y carga manual de escombros sobre camión o contenedor.
Descompuesto | Ud | Descomposición |  |  | Rend. | Precio unitario | Precio partida
mt08aaa010a | m³ | Agua. |  |  | 0.006 | 1.98 | 0.01
mt01arg005a | t | Arena de cantera, para mortero preparado en obra. |  |  | 0.009 | 23.8 | 0.21
mt08cem000h | kg | Cemento gris en sacos. |  |  | 2.28 | 0.19 | 0.43
mt08adt010 | kg | Aditivo hidrófugo para impermeabilización de morteros u concretos. |  |  | 0.046 | 1.59 | 0.07
mt09lec010b | m³ | Lechada de cemento blanco BL 22,5 X. |  |  | 0.001 | 207.59 | 0.21
mt09mcr235 | kg | Mortero de juntas para prefabricados de concreto y piedra artificial, compuesto de cemento, agregados, pigmentos y aditivos especiales. |  |  | 0.038 | 3.27 | 0.12
mt28pcs010 | l | Tratamiento superficial hidrofugante, de superficie invisible. |  |  | 0.1 | 11.66 | 1.17
mq06hor010 | h | Concretera. |  |  | 0.017 | 2.22 | 0.04
mo019 | h | Albañil. |  |  | 0.493 | 12.79 | 6.31
mo111 | h | Peón de albañilería. |  |  | 0.277 | 8.08 | 2.24
| % | Medios auxiliares |  |  | 2 | 10.81 | 0.22
| % | Costes indirectos |  |  | 3 | 11.03 | 0.33
[6 empty] | Total: | 11.36