## Hoja 1
DFR100 |  | m | Demolición de alféizar.
Levantado con recuperación del material de alféizar de concreto polímero y picado del material de agarre adherido a su superficie, con medios manuales, posterior reposición y carga manual de escombros sobre camión o contenedor.
Descompuesto | Ud | Descomposición |  | Rend. | Precio unitario | Precio partida
mt08aaa010a | m³ | Agua. |  | 0.006 | 1.98 | 0.01
mt01arg005a | t | Arena de cantera, para mortero preparado en obra. |  | 0.006 | 23.8 | 0.14
mt08cem000h | kg | Cemento gris en sacos. |  | 1.52 | 0.19 | 0.29
mt08adt010 | kg | Aditivo hidrófugo para impermeabilización de morteros u concretos. |  | 0.03 | 1.59 | 0.05
mt20wwa040 | kg | Adhesivo cementoso flexible y de gran adherencia. |  | 1.08 | 1.01 | 1.09
mt20wwa035 | Ud | Bote de imprimación para masillas (250 cm³). |  | 0.022 | 10.77 | 0.24
mt20wwa030 | Ud | Bote de masilla de poliuretano impermeable (310 cm³). |  | 0.043 | 10.57 | 0.45
mq06hor010 | h | Concretera. |  | 0.017 | 2.22 | 0.04
mo019 | h | Albañil. |  | 0.494 | 12.79 | 6.32
mo111 | h | Peón de albañilería. |  | 0.258 | 8.08 | 2.08
| % | Medios auxiliares |  | 2 | 10.71 | 0.21
| % | Costes indirectos |  | 3 | 10.92 | 0.33
[5 empty] | Total: | 11.25