## Hoja 1
DFR100 |  | m |  | Demolición de alféizar.
Levantado con recuperación del material de alféizar metálico y picado del material de agarre adherido a su superficie, con medios manuales, posterior reposición y carga manual de escombros sobre camión o contenedor.
Descompuesto | Ud |  | Descomposición |  | Rend. | Precio unitario | Precio partida
mt08aaa010a | m³ |  | Agua. |  | 0.006 | 1.98 | 0.01
mt01arg005a | t |  | Arena de cantera, para mortero preparado en obra. |  | 0.012 | 23.8 | 0.29
mt08cem000h | kg |  | Cemento gris en sacos. |  | 3.6 | 0.19 | 0.68
mt08adt010 | kg |  | Aditivo hidrófugo para impermeabilización de morteros u concretos. |  | 0.072 | 1.59 | 0.11
mt20wwa010 | kg |  | Adhesivo resina epoxi. |  | 0.36 | 11.74 | 4.23
mt20wwa020 | m |  | Sellado con silicona neutra espesor medio 7 mm. |  | 2.8 | 1.99 | 5.57
mt20wwa021 | m |  | Sellado con adhesivo en frío especial para metales. |  | 2.8 | 2.42 | 6.78
mq06hor010 | h |  | Concretera. |  | 0.018 | 2.22 | 0.04
mo019 | h |  | Albañil. |  | 0.505 | 12.79 | 6.46
mo111 | h |  | Peón de albañilería. |  | 0.309 | 8.08 | 2.5
| % |  | Medios auxiliares |  | 2 | 26.67 | 0.53
| % |  | Costes indirectos |  | 3 | 27.2 | 0.82
[6 empty] | Total: | 28.02