## Hoja 1
DQF010 | m² | Demolición de formación de pendientes de concreto en cubierta.
Demolición en cubierta de formación de pendientes de concreto liviano con arcilla expandida de 10 cm de espesor medio, con martillo neumático, sin afectar a la estabilidad de los elementos constructivos contiguos, y carga manual sobre camión o contenedor.
Código |  |  | Unidad | Descripción | Rendimiento | Precio unitario | Importe
1 |  |  |  | Equipo y maquinaria
mq05mai030 |  |  | h | Martillo neumático. | 0.093 | 5.43 | 0.5
mq05pdm110 |  |  | h | Compresor portátil diesel media presión 10 m³/min. | 0.093 | 9.2 | 0.86
[5 empty] | Subtotal equipo y maquinaria: |  | 1.36
2 |  |  |  | Mano de obra
mo112 |  |  | h | Ayudante de albañilería. | 0.1 | 11.19 | 1.12
mo113 |  |  | h | Peón de albañilería. | 0.2 | 11.01 | 2.2
[5 empty] | Subtotal mano de obra: |  | 3.32
3 |  |  |  | Herramientas
|  |  | % | Herramientas | 2 | 4.68 | 0.09
[5 empty] | Costos directos (1+2+3): |  | 4.77