## Hoja 1
DQL020 | m² | Demolición de tragaluz de bloque de vidrio.
Demolición de tragaluz de bloque de vidrio, con martillo neumático, sin afectar a la estabilidad de los elementos constructivos contiguos, y carga manual sobre camión o contenedor.
Código |  |  | Unidad | Descripción | Rendimiento | Precio unitario | Importe
1 |  |  |  | Equipo y maquinaria
mq05mai030 |  |  | h | Martillo neumático. | 0.116 | 5.43 | 0.63
mq05pdm110 |  |  | h | Compresor portátil diesel media presión 10 m³/min. | 0.116 | 9.2 | 1.07
[5 empty] | Subtotal equipo y maquinaria: |  | 1.7
2 |  |  |  | Mano de obra
mo112 |  |  | h | Ayudante de albañilería. | 0.125 | 11.19 | 1.4
mo113 |  |  | h | Peón de albañilería. | 0.25 | 11.01 | 2.75
[5 empty] | Subtotal mano de obra: |  | 4.15
3 |  |  |  | Herramientas
|  |  | % | Herramientas | 2 | 5.85 | 0.12
[5 empty] | Costos directos (1+2+3): |  | 5.97