## Hoja 1
DQL030 | m² | Desmontaje de tragaluz de placas translúcidas.
Desmontaje de placas translúcidas de tragaluz a un agua de menos de 3 m de luz máxima, con medios manuales, sin afectar a la estabilidad de los elementos constructivos contiguos, y carga manual sobre camión o contenedor.
Código |  |  | Unidad | Descripción | Rendimiento | Precio unitario | Importe
1 |  |  |  | Mano de obra
mo113 |  |  | h | Peón de albañilería. | 0.188 | 11.01 | 2.07
[5 empty] | Subtotal mano de obra: |  | 2.07
2 |  |  |  | Herramientas
|  |  | % | Herramientas | 2 | 2.07 | 0.04
[5 empty] | Costos directos (1+2): |  | 2.11