## Hoja 1
DRA010 | m² | Demolición de azulejado.
Demolición de azulejado de azulejo, con medios manuales, y carga manual sobre camión o contenedor. El precio incluye el picado del material de agarre adherido al soporte.
Código |  | Unidad | Descripción | Rendimiento | Precio unitario | Importe
1 |  |  | Equipo y maquinaria
mq06hor010 |  | h | Concretera eléctrica con una capacidad de amasado de 160 l. | 0.006 | 4 | 0.02
|  |  |  | Subtotal equipo y maquinaria: |  | 0.02
2 |  |  | Mano de obra
mo113 |  | h | Peón de albañilería. | 0.527 | 10.59 | 5.58
|  |  |  | Subtotal mano de obra: |  | 5.58
3 |  |  | Herramientas
|  | % | Herramientas | 2 | 5.6 | 0.11
|  |  |  | Costos directos (1+2+3): |  | 5.71