## Hoja 1
DRS070 | m² | Demolición de piso continuo de concreto.
Demolición de piso continuo de concreto simple de 10 cm de espesor, con martillo neumático, sin deteriorar los elementos constructivos contiguos, y carga manual sobre camión o contenedor. El precio no incluye la demolición de la base soporte.
Código |  |  | Unidad | Descripción | Rendimiento | Precio unitario | Importe
1 |  |  |  | Equipo y maquinaria
mq05mai030 |  |  | h | Martillo neumático. | 0.312 | 5.43 | 1.69
mq05pdm010a |  |  | h | Compresor portátil eléctrico 2 m³/min de caudal. | 0.156 | 5.07 | 0.79
[5 empty] | Subtotal equipo y maquinaria: |  | 2.48
2 |  |  |  | Mano de obra
mo112 |  |  | h | Ayudante de albañilería. | 0.177 | 11.19 | 1.98
mo113 |  |  | h | Peón de albañilería. | 0.332 | 11.01 | 3.66
[5 empty] | Subtotal mano de obra: |  | 5.64
3 |  |  |  | Herramientas
|  |  | % | Herramientas | 2 | 8.12 | 0.16
[5 empty] | Costos directos (1+2+3): |  | 8.28