## Hoja 1
DRS080 | m² | Demolición de base de pavimento.
Demolición de base de pavimento de mortero existente en el interior del edificio, de hasta 8 cm de espesor, con martillo neumático, sin deteriorar los elementos constructivos contiguos, y carga manual sobre camión o contenedor.
Código |  |  | Unidad | Descripción | Rendimiento | Precio unitario | Importe
1 |  |  |  | Equipo y maquinaria
mq05mai030 |  |  | h | Martillo neumático. | 0.224 | 5.43 | 1.22
mq05pdm010a |  |  | h | Compresor portátil eléctrico 2 m³/min de caudal. | 0.112 | 5.07 | 0.57
[5 empty] | Subtotal equipo y maquinaria: |  | 1.79
2 |  |  |  | Mano de obra
mo112 |  |  | h | Ayudante de albañilería. | 0.243 | 11.19 | 2.72
mo113 |  |  | h | Peón de albañilería. | 0.394 | 11.01 | 4.34
[5 empty] | Subtotal mano de obra: |  | 7.06
3 |  |  |  | Herramientas
|  |  | % | Herramientas | 2 | 8.85 | 0.18
[5 empty] | Costos directos (1+2+3): |  | 9.03