## Hoja 1
DUA010 | m |  |  | Demolición de colector enterrado.
Demolición de colector enterrado de concreto, de 300 mm de diámetro, con retroexcavadora con martillo rompedor, y carga mecánica de escombros sobre camión o contenedor.
Descompuesto |  | Ud | Descomposición |  | Rend. | Precio unitario | Precio partida
mq01exn050c |  | h | Retroexcavadora sobre neumáticos, de 85 kW, con martillo rompedor. |  | 0.014 | 85.94 | 1.2
mq01ret010 |  | h | Miniretrocargadora sobre neumáticos de 15 kW. |  | 0.014 | 54.14 | 0.76
mo110 |  | h | Ayudante de albañilería. |  | 0.018 | 8.25 | 0.15
|  | % | Medios auxiliares |  | 2 | 2.11 | 0.04
|  | % | Costes indirectos |  | 3 | 2.15 | 0.06
[6 empty] | Total: | 2.21