## Hoja 1
ECS010 | m | Friso.
Friso de granito Gris Mondariz de 20 cm de anchura, con un espesor de 8 cm, acabado aserrado en las caras vistas, con los cantos matados, recibida con mortero de cemento confeccionado en obra, con 250 kg/m³ de cemento, color gris, dosificación 1:6, suministrado en sacos, para remate de muro de mampostería, y rejuntado entre piezas y de las uniones con los muros con mortero de juntas cementoso mejorado, tipo CG2 W A, con absorción de agua reducida y resistencia elevada a la abrasión, color Blanco.
Código |  |  | Unidad | Descripción | Rendimiento | Precio unitario | Importe
1 |  |  |  | Materiales
mt06abl010sa |  |  | m | Friso de granito Gris Mondariz de 20 cm de ancho y 8 cm de espesor, acabado aserrado con los cantos matados. | 1 | 20.01 | 20.01
mt08aaa010a |  |  | m³ | Agua. | 0.004 | 2.04 | 0.01
mt01arg005a |  |  | t | Arena de cantera, para mortero preparado en obra. | 0.014 | 23.95 | 0.34
mt08cem000h |  |  | kg | Cemento gris en sacos. | 2.142 | 0.2 | 0.43
mt09mcw050ba |  |  | kg | Mortero de juntas cementoso mejorado, tipo CG2 W A, con absorción de agua reducida y resistencia elevada a la abrasión, color Blanco, compuesto de cemento blanco, cemento gris, agregados calcáreos, resinas sintéticas, aditivos orgánicos e inorgánicos específicos y pigmentos minerales, con muy bajo contenido de sustancias orgánicas volátiles (VOC), extrafino e impermeable al agua, para rejuntado de todo tipo de piezas cerámicas y piedras naturales, para juntas de hasta 3 mm. | 0.085 | 1.5 | 0.13
[5 empty] | Subtotal materiales: |  | 20.92
2 |  |  |  | Equipo y maquinaria
mq06hor010 |  |  | h | Concretera eléctrica con una capacidad de amasado de 160 l. | 0.007 | 4.1 | 0.03
[5 empty] | Subtotal equipo y maquinaria: |  | 0.03
3 |  |  |  | Mano de obra
mo022 |  |  | h | Colocador de piedra natural. | 0.398 | 17.84 | 7.1
mo060 |  |  | h | Principiante de colocador de piedra natural. | 0.504 | 11.44 | 5.77
[5 empty] | Subtotal mano de obra: |  | 12.87
4 |  |  |  | Herramientas
|  |  | % | Herramientas | 2 | 33.82 | 0.68
Coste de mantenimiento decenal: $ 2,42 en los primeros 10 años. |  |  |  |  | Costos directos (1+2+3+4): |  | 34.5