## Hoja 1
EFA020 |  |  | m³ | Viga de arranque de concreto ciclópeo para muro de mampostería.
Viga de arranque de concreto ciclópeo sobre zapata corrida, realizada con concreto f'c=175 kg/cm² (2500 psi), clase de exposición F0 S0 P0 C0, tamaño máximo del agregado 25 mm (1" ASTM Nº 57), consistencia blanda, preparado en obra y vaciado con medios manuales, (60% de volumen) y piedra bola entre 80 y 150 mm de diámetro (40% de volumen), para el apoyo de muro de mampostería.
Descompuesto | Ud | Descomposición |  |  | Rend. | Precio unitario | Precio partida
mt08aaa010a | m³ | Agua. |  |  | 0.135 | 2.06 | 0.28
mt01arg000h | m³ | Arena cribada. |  |  | 0.317 | 19.62 | 6.22
mt01arg001hj | m³ | Agregado grueso homogeneizado, de tamaño máximo 25 mm (1" ASTM Nº 57). |  |  | 0.561 | 25.45 | 14.28
mt08cem000h | kg | Cemento gris en sacos. |  |  | 198 | 0.2 | 39.6
mt01are040 | m³ | Piedra bola de 15 a 30 cm de diámetro. |  |  | 0.4 | 25.11 | 10.04
mq06hor010 | h | Concretera. |  |  | 0.452 | 1.97 | 0.89
mo041 | h | Albañil reforzador. |  |  | 0.383 | 13.42 | 5.14
mo087 | h | Principiante de albañil reforzador. |  |  | 0.383 | 8.84 | 3.39
mo111 | h | Peón de albañilería. |  |  | 2.401 | 8.08 | 19.4
mo110 | h | Ayudante de albañilería. |  |  | 1.369 | 8.25 | 11.29
| % | Medios auxiliares |  |  | 2 | 110.53 | 2.21
| % | Costes indirectos |  |  | 3 | 112.74 | 3.38
Coste de mantenimiento decenal: $ 2,32 en los primeros 10 años. | [5 empty] | Total: | 116.12