## Hoja 1
EFR010 | Ud |  | Arco de mampostería de ladrillo cerámico.
Arco estructural de medio punto, con una cara vista, de 90 cm de luz libre y 45 cm de flecha, 11,5 cm de espesor y 24 cm de ancho, realizado con ladrillo cerámico cara vista perforado hidrofugado, color Salmón, acabado liso, 24x11,5x5 cm, junta rehundida, recibido con mortero de cemento confeccionado en obra, con 250 kg/m³ de cemento, color gris, dosificación 1:6, suministrado en sacos; montaje y desmontaje de cimbras y apeos.
Código |  | Unidad |  | Descripción | Rendimiento | Precio unitario | Importe
1 |  |  |  | Materiales
mt05plt010bb |  | Ud |  | Ladrillo cerámico cara vista perforado hidrofugado, color Salmón, acabado liso, 24x11,5x5 cm, densidad 1700 kg/m³. | 24 | 0.36 | 8.64
mt08aaa010a |  | m³ |  | Agua. | 0.004 | 2.04 | 0.01
mt01arg005a |  | t |  | Arena de cantera, para mortero preparado en obra. | 0.008 | 23.95 | 0.19
mt08cem000h |  | kg |  | Cemento gris en sacos. | 1.198 | 0.2 | 0.24
mt08cim010aa |  | m² |  | Cimbra de madera de pino, dimensionada para soportar una carga máxima de trabajo de 200 kg/m², para formación de arco estructural de medio punto. | 0.339 | 104.05 | 35.27
[5 empty] | Subtotal materiales: |  | 44.35
2 |  |  |  | Equipo y maquinaria
mq06hor010 |  | h |  | Concretera eléctrica con una capacidad de amasado de 160 l. | 0.004 | 4.1 | 0.02
[5 empty] | Subtotal equipo y maquinaria: |  | 0.02
3 |  |  |  | Mano de obra
mo021 |  | h |  | Albañil especializado en trabajos de mampostería. | 1.448 | 17.84 | 25.83
mo114 |  | h |  | Ayudante de albañilería especializado en trabajos de mampostería. | 0.77 | 11.01 | 8.48
mo017 |  | h |  | Carpintero. | 0.355 | 18.1 | 6.43
mo058 |  | h |  | Principiante de carpintero. | 0.177 | 11.51 | 2.04
[5 empty] | Subtotal mano de obra: |  | 42.78
4 |  |  |  | Herramientas
|  | % |  | Herramientas | 2 | 87.15 | 1.74
Coste de mantenimiento decenal: $ 2,67 en los primeros 10 años. |  |  |  |  | Costos directos (1+2+3+4): |  | 88.89