## Hoja 1
EHH050 | m² | Refuerzo de losa mediante recrecido con concreto armado.
Refuerzo de losa de concreto mediante recrecido de 7 cm de espesor en la cara superior, para capa de compresión de concreto armado, realizada con concreto f'c=210 kg/cm² (3000 psi), clase de exposición F0 S0 P0 C0, tamaño máximo del agregado 25 mm (1" ASTM Nº 57), consistencia blanda, preparado en obra, y vaciado con medios manuales, y malla electrosoldada tipo 6x6 10/10 de acero Grado 70, con barras separadas 15,24x15,24 cm de Ø 3,43 mm. Incluso apuntalamiento y desapuntalamiento de la losa.
Código |  | Unidad | Descripción | Rendimiento | Precio unitario | Importe
1 |  |  | Materiales
mt50spa052b |  | m | Tablón de madera de pino, de 20x7,2 cm. | 0.02 | 8.6 | 0.17
mt50spa101 |  | kg | Clavos de acero. | 0.05 | 2.55 | 0.13
mt50spa081a |  | Ud | Puntal metálico telescópico, de hasta 3 m de altura. | 0.013 | 26.19 | 0.34
mt07aco020h |  | Ud | Separador homologado para losas macizas. | 3 | 0.12 | 0.36
mt07ame120aa |  | m² | Malla electrosoldada tipo 6x6 10/10 de acero Grado 70, con varillas lisas espaciadas 15,24x15,24 cm de 3,43 mm de diámetro, según ASTM A 185 y ASTM A 497. | 1.2 | 1.15 | 1.38
mt08aaa010a |  | m³ | Agua. | 0.116 | 2.04 | 0.24
mt01arg000h |  | m³ | Arena cribada. | 0.043 | 20.27 | 0.87
mt01arg001hq |  | m³ | Agregado grueso homogeneizado, de tamaño máximo 25 mm (1" ASTM Nº 57). | 0.065 | 26.3 | 1.71
mt08cem000h |  | kg | Cemento gris en sacos. | 26.95 | 0.2 | 5.39
|  |  |  | Subtotal materiales: |  | 10.59
2 |  |  | Equipo y maquinaria
mq06hor010 |  | h | Concretera eléctrica con una capacidad de amasado de 160 l. | 0.054 | 4.1 | 0.22
|  |  |  | Subtotal equipo y maquinaria: |  | 0.22
3 |  |  | Mano de obra
mo042 |  | h | Albañil reforzador. | 0.797 | 18.57 | 14.8
mo089 |  | h | Principiante de albañil reforzador. | 0.797 | 11.9 | 9.48
mo113 |  | h | Peón de albañilería. | 0.101 | 11.01 | 1.11
mo112 |  | h | Ayudante de albañilería. | 0.106 | 11.19 | 1.19
|  |  |  | Subtotal mano de obra: |  | 26.58
4 |  |  | Herramientas
|  | % | Herramientas | 2 | 37.39 | 0.75
Coste de mantenimiento decenal: $ 2,67 en los primeros 10 años. |  |  |  | Costos directos (1+2+3+4): |  | 38.14