## Hoja 1
EHU010 | m² | Losa en una dirección con vigas planas y viguetas prefabricadas.
Estructura de concreto armado, realizada con concreto f'c=210 kg/cm² (3000 psi), clase de exposición F0 S0 P0 C0, tamaño máximo del agregado 25 mm (1" ASTM Nº 57), consistencia blanda, preparado en obra, y vaciado con medios manuales, con un volumen total de concreto en losa y vigas de 0,143 m³/m², y acero Grado 60 (fy=4200 kg/cm²) en zona de refuerzo de negativos y conectores de viguetas y vigas de amarre y vigas, con una cuantía total de 11 kg/m², constituida por: LOSA EN UNA DIRECCIÓN: horizontal, de canto 30 = 25+5 cm; construcción y desmontaje de sistema de cimbra continuo, con acabado para revestir, formado por: superficie de la cimbra de tableros de madera tratada, reforzados con varillas y perfiles, amortizables en 25 usos, estructura soporte horizontal de sopandas metálicas y accesorios de montaje, amortizables en 150 usos y estructura soporte vertical de puntales metálicos, amortizables en 150 usos; semivigueta pretensada T-12; bovedilla de concreto, 60x20x25 cm; capa de compresión de 5 cm de espesor, con armadura de reparto formada por malla electrosoldada tipo 6x6 10/10 de acero Grado 70, con barras separadas 15,24x15,24 cm de Ø 3,43 mm; vigas planas; altura libre de planta de hasta 3 m. Incluso agente filmógeno, para el curado de concretos y morteros. El precio incluye el corte, doblado y conformado de la armadura en taller de obra y el montaje en el lugar definitivo de su colocación en obra, pero no incluye las columnas.
Código |  | Unidad | Descripción | Rendimiento | Precio unitario | Importe
1 |  |  | Materiales
mt08eft030a |  | m² | Tablero de madera tratada, de 22 mm de espesor, reforzado con varillas y perfiles. | 0.044 | 61.89 | 2.72
mt08eva030 |  | m² | Estructura soporte para cimbra recuperable, compuesta de: sopandas metálicas y accesorios de montaje. | 0.007 | 138.74 | 0.97
mt50spa081a |  | Ud | Puntal metálico telescópico, de hasta 3 m de altura. | 0.027 | 26.19 | 0.71
mt08cim030b |  | m³ | Madera de pino. | 0.003 | 483.54 | 1.45
mt08var060 |  | kg | Puntas de acero de 20x100 mm. | 0.04 | 11.9 | 0.48
mt08dba010d |  | l | Agente desmoldeante, a base de aceites especiales, emulsionable en agua, para cimbras metálicas, fenólicas o de madera. | 0.03 | 2.45 | 0.07
mt07bho010d |  | Ud | Bovedilla de concreto, 60x20x25 cm. Incluso piezas especiales. | 5.25 | 1.16 | 6.09
mt07vse010a |  | m | Semivigueta pretensada, T-12, Lmedia = <4 m. | 0.165 | 6.14 | 1.01
mt07vse010b |  | m | Semivigueta pretensada, T-12, Lmedia = 4/5 m. | 0.908 | 6.61 | 6
mt07vse010c |  | m | Semivigueta pretensada, T-12, Lmedia = 5/6 m. | 0.495 | 7.02 | 3.47
mt07vse010d |  | m | Semivigueta pretensada, T-12, Lmedia = >6 m. | 0.083 | 7.64 | 0.63
mt07aco020c |  | Ud | Separador homologado para vigas. | 0.8 | 0.12 | 0.1
mt07aco110c |  | kg | Acero en varillas corrugadas, Grado 60 (fy=4200 kg/cm²), de varios diámetros, según ASTM A 615. | 11.55 | 0.92 | 10.63
mt08var050 |  | kg | Alambre galvanizado para atar, de 1,30 mm de diámetro. | 0.132 | 2.04 | 0.27
mt07ame120aa |  | m² | Malla electrosoldada tipo 6x6 10/10 de acero Grado 70, con varillas lisas espaciadas 15,24x15,24 cm de 3,43 mm de diámetro, según ASTM A 185 y ASTM A 497. | 1.1 | 1.15 | 1.27
mt08aaa010a |  | m³ | Agua. | 0.032 | 2.04 | 0.07
mt01arg000h |  | m³ | Arena cribada. | 0.084 | 20.27 | 1.7
mt01arg001hq |  | m³ | Agregado grueso homogeneizado, de tamaño máximo 25 mm (1" ASTM Nº 57). | 0.126 | 26.3 | 3.31
mt08cem000h |  | kg | Cemento gris en sacos. | 52.553 | 0.2 | 10.51
mt08cur020a |  | l | Agente filmógeno, para el curado de concretos y morteros. | 0.15 | 2.12 | 0.32
|  |  |  | Subtotal materiales: |  | 51.78
2 |  |  | Equipo y maquinaria
mq06hor010 |  | h | Concretera eléctrica con una capacidad de amasado de 160 l. | 0.104 | 4.1 | 0.43
|  |  |  | Subtotal equipo y maquinaria: |  | 0.43
3 |  |  | Mano de obra
mo044 |  | h | Cimbrero. | 0.71 | 18.57 | 13.18
mo091 |  | h | Principiante de cimbrero. | 0.697 | 11.9 | 8.29
mo043 |  | h | Reforzador. | 0.166 | 18.57 | 3.08
mo090 |  | h | Principiante de reforzador. | 0.18 | 11.9 | 2.14
mo113 |  | h | Peón de albañilería. | 0.188 | 11.01 | 2.07
mo112 |  | h | Ayudante de albañilería. | 0.197 | 11.19 | 2.2
mo045 |  | h | Albañil especializado en vaciado del concreto. | 0.057 | 18.57 | 1.06
mo092 |  | h | Principiante de albañil especializado en vaciado del concreto. | 0.224 | 11.9 | 2.67
|  |  |  | Subtotal mano de obra: |  | 34.69
4 |  |  | Herramientas
|  | % | Herramientas | 2 | 86.9 | 1.74
Coste de mantenimiento decenal: $ 6,20 en los primeros 10 años. |  |  |  | Costos directos (1+2+3+4): |  | 88.64